## LEVORG_ITA
DATI TECNICI
|  |  | Symmetrical All-Wheel Drive | Symmetrical All-Wheel Drive
Levorg
|  |  | Free | Sport Style
Lineartronic
Motore
Tipo |  |  | 4 cilindri orizzontali contrapposti, 4 tempi, turbina alta pressione con intercooler ad alta capacità, benzina
DOHC 16 valvole
Alesaggio/Corsa |  | mm | 78,8 × 82,0
Cilindrata |  | cc | 1600
Rapporto di compressione |  |  | 11
Sistema di alimentazione |  |  | Benzina a iniezione diretta (DIT)
Capacità serbatoio |  | lit. | 60
Prestazioni
Potenza max (DIN) |  | kW (CV)/gmin | 125(170)/4.800-5.600
Coppia max (DIN) |  | Nm (kgfm)/gmin | 250（25,5)/1.800-4.800
Velocità max |  | km/h | 210
Accelerazione (0-100 km/h) |  | sec. | 8.9
Consumo carburante*1 | Urbano | lit./100 km | 8.3 | 8.5
| Extra-urbano | lit./100 km | 6.1 | 6.3
| Combinato | lit./100 km | 6.9 | 7.1
Emissioni CO2*1 | Urbano | g/km | 191 | 197
| Extra-urbano | g/km | 141 | 146
| Combinato | g/km | 159 | 164
Trasmissione
Tip AWD |  |  | Sistema AWD con ripartizione attiva della coppia
Dimensioni e Pesi
Lunghezza |  | mm | 4690
Larghezza |  | mm | 1780
Altezza |  | mm | 1485 | 1490
Passo |  | mm | 2650
Carreggiata | Ant | mm | 1530
| Post | mm | 1540
Altezza minima da terra (a peso o in o.d.m.) |  | mm | 130 | 135
Capacità di carico standard*2 |  | lit. | 522
Capacità di carico massima*3 |  | lit. | 1446
Posti a sedere |  | persone | 5
Peso in o.d.m. |  | kg | 1531 | 1551
Cambio
Rapporti del cambio | D (Lineartronic) |  | 3,581-0,570
| 1a |  | 3.56
| 2a |  | 2.255
| 3a |  | 1.655
| 4a |  | 1.201
| 5a |  | 0.887
| 6a |  | 0.616
| RM |  | 3.667
Rapporto riduzione finale |  |  | 3.9
Telaio
Sterzo |  |  | Sterzo a cremagliera
Sospensioni (4 ruote indipendenti) | Ant |  | MacPherson
| Post |  | A doppio braccio oscillante con molle elicoidali
Raggio di sterzata minimo alle ruote |  | m | 5.4
Freni | Ant |  | Freni a disco ventilati
| Post |  | Freni a disco ventilati
Dimensioni pneumatico/ruota |  |  | 215/50R17, 17 x 7"J | 225/45R18, 18 x 7.5"J
*1 Consumi di carburante ed emissioni di CO2: secondo norme EC715/2007-195/2013W.
*2 Misurazione VDA (V211), sedili posteriori in posizione.
*3 Misurazione VDA (V214), sedili posteriori abbattuti, carico fino al cielo dell'abitacolo.
Il peso in ordine di marcia della vettura varia in base agli equipaggiamenti istallati. Dati caratteristici e gamma del modello possono variare in base al mercato.

## LEVORG SPEC ITA
LEVORG
EQUIPAGGIAMENTO DI SERIE
Dotazioni | Levorg |  | Dotazioni | Levorg
| Free | Sport Style |  | Free | Sport Style
| Lineartronic | Lineartronic |  | Lineartronic | Lineartronic
Esterno |  |  | Climatizzazione
Fari ad attivazione automatica | ● | ● | Climatizzatore automatico bi-zona con filtro antipolline | ● | ●
Fari LED autolivellanti | - | ● | Sistema di ventilazione posteriore | ● | ●
Lavafari anteriori a scomparsa | ● | ● | Sbrinatore spazzole tergicristallo | ● | ●
Fendinebbia anteriori | - | ● | Tergicristalli a intermittenza variabile con sensore pioggia | ● | ●
Retrovisori esterni ripiegabili con indicatore di direzione a LED integrato | ● | ● | Retrovisori esterni riscaldati | ● | ●
Cerchi in lega di alluminio da 17" | ● | - | Bocchette di sbrinamento anteriori e laterali | ● | ●
Cerchi in lega di alluminio da 18" | - | ● | Lunotto termico con temporizzatore | ● | ●
Tetto apribile elettrico in cristallo con funzioni di scorrimento e inclinazione | - | ● | Intrattenimento
Minigonne laterali | ● | ● | Sistema di informazione e intrattenimento SUBARU STARLINK con sistema audio e display a colori da 6.2 pollici: 1 CD e 6 altoparlanti | ● | ●
Spoiler sul tetto | ● | ● | Comandi audio sul volante | ● | ●
Antenna a pinna di squalo | ● | ● | Sistema vivavoce compatibile Bluetooth®*3 | ● | ●
Privacy glass oscurati - per porte posteriori, quarti posteriori e lunotto | - | ● | Presa a jack e USB per dispositivi audio ausiliari, per passeggeri anteriori | ● | ●
Doppio terminale di scarico | ● | ● | Doppia presa a jack e USB per dispositivi audio ausiliari, per passeggeri anteriori | - | ●
Sedili/Rivestimenti |  |  | Doppia presa USB per passeggeri posteriori | ● | ●
Volante sportivo D shape in pelle | ● | ● | Dispositivo di retroassistenza retromarcia con telecamera | - | ●
Pomello e cuffia del cambio rivestiti in pelle alta qualità e cuciture a contrasto blu | - | ● | Comandi/Strumenti
Sedili anteriori sportivi in tessuto con cuciture blu | ー | ● | Sistema Auto Start&Stop | ● | ●
Sedile guidatore regolabile manualmente in altezza | ● | ● | Display multifunzione*4 | ● | ●
Sedili anteriori riscaldabili | - | ● | Display multifunzione 3.5 pollici LCD con strumentazione multiluminescente*5 | ● | ●
Schienale posteriore abbattibile separatamente 60/40 | ● | ● | Servosterzo risposta rapida con rapporto (14.4 : 1) | ● | ●
Schienale sedile con tasca portaoggetti | ● | ● | Volante regolabile in altezza e profondità | ● | ●
Battitacco cromato | - | ● | Cruise Control | ● | ●
Comfort/Praticità |  |  | Pedaliera in alluminio | - | ●
Alzacristalli elettrici*1 | ● | ● | Guidabilità
Sistema di accesso e avviamento a pulsante senza chiave | - | ● | SI-DRIVE (SUBARU Intelligent Drive)*6 | ● | ●
Welcome lighting*2 | ● | ● | Sistema VDC Multi-mode (Vehicle Dynamics Control System) | ● | ●
Comfort blinker (One-touch lane changer) | ● | ● | Active Torque Vectoring | ● | ●
Luci leggimappa | ● | ● | Auto Vehicle Hold | ● | ●
Luce vano bagagli | ● | ● | Sicurezza
Specchietti di cortesia con sportello e luce lato guida e passeggero | ● | ● | Airbags SRS*7 frontali | ● | ●
Cassetto centrale con luce | ● | ● | Airbags SRS*7 laterali (lato guida e passeggero) | ● | ●
Consolle centrale con doppia presa USB | ● | ● | Airbags SRS*7 a tendina (anteriori e posteriori, entrambi i lati) | ● | ●
Porta bicchieri frontale (nella consolle centrale) | ● | ● | Airbags SRS*7 ginocchia | ● | ●
Tasche portaoggetti con porta bottiglia su tutte e 4 le porte | ● | ● | SRVD (Subaru Rear Vehicle Detection) | - | ●
Comando interno apertura sportellino carburante | ● | ● | HBA (High Beam Assist) | - | ●
Doppia presa di alimentazione 12 V (nel display e nel box della consolle centrale) | ● | ● | Barre di rinforzo antiintrusione nelle porte anteriori e posteriori, per entrambi i lati | ● | ●
Ganci fermacarico | ● | ● | Barra di supporto piantone sterzo | ● | ●
Ganci fermabagagli | ● | ● | Poggiatesta posteriori (per 3 posizioni) | ● | ●
Tendalino copribagagli avvolgibile | ● | ● | Sedili anteriori con poggiatesta anti colpo di frusta | ● | ●
Pianale di carico baule con vasca porta oggetti sottostante a scomparti | ● | ● | Indicatore cinture di sicurezza (per conducente e passeggero) | ● | ●
Kit di riparazione temporanea pneumatici | ● | ● | Cinture di sicurezza anteriori, regolabili in altezza, con pretensionatori e limitatori di carico | ● | ●
|  |  | Attacchi cinture di sicurezza regolabili in altezza (per conducente e passeggero) | ● | ●
|  |  | Cinture di sicurezza posteriori a 3 punti (x3) | ● | ●
|  |  | Pedaliera di sicurezza collassabile | ● | ●
|  |  | ABS a 4 sensori/4 canali con EBD (ripartitore elettronico di frenata) | ● | ●
|  |  | Brake Assist System (sistema di assistenza alla frenata) | ● | ●
|  |  | Brake Override System (sistema di priorità del pedale del freno sull'acceleratore in caso di emergenza) | ● | ●
|  |  | Ancoraggi ISO-FIX per seggiolini per bambini (con ancoraggi cinghia) | ● | ●
|  |  | Sistema di chiusura di sicurezza per bambini alle porte posteriori (entrambi i lati) | ● | ●
|  |  | Immobilizer | ● | ●
*1 I finestrini anteriori e posteriori hanno funzione di apertura/chiusura automatica e funzione antipizzicamento.
*2 Luci di posizione, luci posteriori e luci targa si accendono quando si esce dall'auto.
*3 Bluetooth è un marchio registrato di Bluetooth SIG, Inc. America.
*4 LCD da 4.3 pollici. Indica schermata consumi, schermata livello di ecologia, sicurezza attiva, orologio e temperatura esterna, autodiagnosi, ecc.
*5 Indica: consumo istantaneo, consumo medio, autonomia e funzione SI-Drive.
*6 SI-Drive con due modalità (Intelligent mode, Sport mode).
*7 SRS: Sistema di Ritenuta Supplementare. Efficace se usato assieme alle cinture di sicurezza.
La Fuji Heavy Industries Ltd. si riserva il diritto di apportare variazioni tecniche, estetiche o di qualsiasi natura senza alcun preavviso.